## SCS15
固件SCServo1.1-STM8-TTL(181129).bin(固件版本：0.5)
|  | 空载速度（RPM) |  | 53.7109 |  | 测试电压(V) |  |  | 7.4
|  | 空载速度（步/s） |  | 1500 |  | 空载电流（mA) |  |  | 150
|  | 最大有效角度（度） |  | 220
|  | 解析度（步） |  | 1024
|  | 最小分辨角度（度/步） |  | 0.21484
| 内存地址 |  | 功能 | 字节数 | 初始值 | 存储区 | 权限 | 最小取值 | 最大取值 | 单位 | 取值解析
0x | DEC | HEX |  | 高在前 低在后 | [6 empty] | 如果功能地址采用两个字节数的数据，高位字节在前面地址，低位字节在后面地址
0 | 0 | 0x0 | 固件主版本号 | 1 | 0 | EPROM | 读 | 0 | 253 | 个
1 | 1 | 0x1 | 固件次版本号 | 1 | 5 | EPROM | 读 | 0 | 253 | 个
3 | 3 | 0x3 | 舵机主版本号 | 1 | 5 | EPROM | 读 | 0 | 253 | 个
4 | 4 | 0x4 | 舵机次版本号 | 1 | 15 | EPROM | 读写 | 0 | 253 | 个
5 | 5 | 0x5 | ID | 1 | 1 | EPROM | 读写 | 0 | 253 | 个 | 总线上唯一的身份识别码，同一总线不可出现重复ID号 254号(OxFE)为广播ID，广播不返回应答包
6 | 6 | 0x6 | 波特率 | 1 | 0 | EPROM | 读写 | 0 | 7 | 号 | 0-7分别代表波特率如下（出厂默认是0） 1000000，500000，250000，128000，115200，76800，57600，38400
7 | 7 | 0x7 | 返回延时 | 1 | 0 | EPROM | 读写 | 0 | 254 | 2us | 最小单位为2us,最大可设置返回延时 254*2=508us
8 | 8 | 0x8 | 应答状态级别 | 1 | 1 | EPROM | 读写 | 0 | 1 | 无 | 0:除读指令与PING指令外其它指令不返回应答包 1:对所有指令返回应答包
9 | 9 | 0x9 | 最小角度限制 | 2 | 20 | EPROM | 读写 | 0 | 1022 | 步 | 设置最小运行角度限制，取值小于最大角度限制，电机模式时此值为0
B | 11 | 0xB | 最大角度限制 | 2 | 1003 | EPROM | 读写 | 0 | 1023 | 步 | 设置最大运行角度限制，取值大于最小角度限制，电机模式时此值为0
D | 13 | 0xD | 最高温度上限 | 1 | 80 | EPROM | 读写 | 0 | 100 | °C | 最高工作温度限制，如设置为80 则最高温度为80摄氏度，设置精度为1摄氏度
E | 14 | 0xE | 最高输入电压 | 1 | 90 | EPROM | 读写 | 0 | 254 | 0.1V | 最高输入电压如设置为90，则最高工作电压限制为9.0V，设置精度为0.1V
F | 15 | 0xF | 最低输入电压 | 1 | 45 | EPROM | 读写 | 0 | 254 | 0.1V | 最低输入电压如设置为50，则最低工作电压限制为5.0V，设置精度为0.1V
10 | 16 | 0x10 | 最大扭矩 | 2 | 1000 | EPROM | 读写 | 0 | 1000 | 0.1% | 设置舵机的最大输出扭矩限制，设1000 = 100% * 堵转扭力
12 | 18 | 0x12 | 相位 | 1 | 0 | EPROM | 读写 | 0 | 254 | 无 | 特殊功能字节，无特别需求不可修改,详见特殊字节位解析
13 | 19 | 0x13 | 卸载条件 | 1 | 36 | EPROM | 读写 | 0 | 254 | 无 | Bit0 Bit1 Bit2 Bit3 Bit4 Bit5 对应位设置1为开启相应保护 电压 无 温度 无 无 过载 对应位设置0为关闭相应保护
14 | 20 | 0x14 | LED报警条件 | 1 | 37 | EPROM | 读写 | 0 | 254 | 无 | Bit0 Bit1 Bit2 Bit3 Bit4 Bit5 对应位设置1为开启闪灯报警 电压 无 温度 无 无 过载 对应位设置0为关闭闪灯报警
15 | 21 | 0x15 | P 比例系数 | 1 | 15 | EPROM | 读写 | 0 | 254 | 无 | 控制电机的比例系数
16 | 22 | 0x16 | D 微分系数 | 1 | 15 | EPROM | 读写 | 0 | 254 | 无 | 控制电机的微分系数
17 | 23 | 0x17 | I 积分系数 | 1 | 0 | EPROM | 读写 | 0 | 254 | 无 | 控制电机的积分系数
18 | 24 | 0x18 | 最小启动力 | 2 | 30 | EPROM | 读写 | 0 | 1000 | 0.1% | 设置舵机的最小输出启动扭矩，设1000 = 100% * 堵转扭力
1A | 26 | 0x1A | 顺时针不灵敏区 | 1 | 1 | EPROM | 读写 | 0 | 32 | 步 | 最小单位为一个最小分辨角度
1B | 27 | 0x1B | 逆时针不灵敏区 | 1 | 1 | EPROM | 读写 | 0 | 32 | 步 | 最小单位为一个最小分辨角度
1C | 28 | 0x1C | 滞环 | 1 | 1 | EPROM | 读写 | 0 | 32 | 步 | 最小单位为一个最小分辨角度
25 | 37 | 0x25 | 保护扭力 | 1 | 20 | EPROM | 读写 | 0 | 100 | 1% | 进入过载保护后输出扭矩，如设20表示20%的最大扭矩
26 | 38 | 0x26 | 保护时间 | 1 | 100 | EPROM | 读写 | 0 | 254 | 40ms | 当前负载输出超过过载扭力并保持的计时时长，如设100表示4秒，最大可设10秒
27 | 39 | 0x27 | 过载扭力 | 1 | 80 | EPROM | 读写 | 0 | 100 | 1% | 启动过载保护时间计时的最大扭力阀值，如设80表示80%的最大扭矩
28 | 40 | 0x28 | 扭矩开关 | 1 | 0 | SRAM | 读写 | 0 | 3 | 无 | 写0：关闭扭力输出/阻尼状态； 写1：打开扭力输出； 写2：自由状态写
2A | 42 | 0x2A | 目标位置 | 2 | 0 | SRAM | 读写 | 0 | 1023 | 步 | 每步为一个最小分辨角度，绝对位置控制方式，最大对应最大有效角度
2C | 44 | 0x2C | 运行时间 | 2 | 0 | SRAM | 读写 | 0 | 9999 | 1ms | 从当前位置到目标位置的运动时间，当运行速度为0时此参数生效
2E | 46 | 0x2E | 运行速度 | 2 | 0 | SRAM | 读写 | 0 | 1000 | 步/s | 单位时间（每秒）内运动的步数
30 | 48 | 0x30 | 锁标志 | 1 | 1 | SRAM | 读写 | 0 | 1 | 无 | 写0关闭写入锁，写入EPROM地址的值掉电保存 写1打开写入锁，写入EPROM地址的值掉电不保存
38 | 56 | 0x38 | 当前位置 | 2 | 0 | SRAM | 只读 | -1 | -1 | 步 | 反馈当前所处位置的步数，每步为一个最小分辨角度；绝对位置控制方式，最大值对应最大有效角度
3A | 58 | 0x3A | 当前速度 | 2 | 0 | SRAM | 只读 | -1 | -1 | 步/s | 反馈当前电机转动的速度，单位时间（每秒）内运动的步数
3C | 60 | 0x3C | 当前负载 | 2 | 0 | SRAM | 只读 | -1 | -1 | 0.1% | 当前控制输出驱动电机的电压占空比
3E | 62 | 0x3E | 当前电压 | 1 | 0 | SRAM | 只读 | -1 | -1 | 0.1V | 当前舵机工作电压
3F | 63 | 0x3F | 当前温度 | 1 | 0 | SRAM | 只读 | -1 | -1 | °C | 当前舵机内部工作电路
40 | 64 | 0x40 | 异步写标志 | 1 | 0 | SRAM | 只读 | -1 | -1 | 无 | 采用异步写指令时，标志位
41 | 65 | 0x41 | 舵机状态 | 1 | 0 | SRAM | 只读 | -1 | -1 | 无 | Bit0 Bit1 Bit2 Bit3 Bit4 Bit5 对应位被置1表示相应错误出现 电压 无 温度 无 无 过载 对应位0为无相应该错误
42 | 66 | 0x42 | 移动标志 | 1 | 0 | SRAM | 只读 | -1 | -1 | 无 | 舵机在运动时标志为1，舵机停止时为0