## SM40BL
|  | 固件SMServo2.40-STM32-485(181121).bin(固件版本：2.43) | [8 empty] | 2019-02-19 核对更新
SM40BL 内存表参数解析 -V2.43
|  | 空载速度（RPM) |  | 65.88 |  | 测试电压(V) |  |  | 12V
|  | 空载速度（0.732RPM） |  | 90 |  | 空载电流（mA) |  |  | 150
|  | 最大有效角度（度） |  | 360 | 支持多圈大角度控制，掉电不保存圈数
|  | 解析度（步） |  | 4096
|  | 最小分辨角度（度/步） |  | 0.087891 |  | 电子死区（度） |  |  | 0.17578
|  | 加速度（度/s^2) |  | 8.7891
| 内存首地址 |  | 功能 | 字节数 | 初始值 | 存储区 | 权限 | 最小取值 | 最大取值 | 单位 | 取值解析
0x | DEC | HEX |  | 低在前 高在后 | [6 empty] | 如果功能地址采用两个字节数的数据，低位字节在前面地址，高位字节在后面地址
0 | 0 | 0 | 固件主版本号 | 1 | 2 | EPROM | 只读 | -1 | -1
1 | 1 | 1 | 固件次版本号 | 1 | 43 | EPROM | 只读 | -1 | -1
3 | 3 | 3 | 舵机主版本号 | 1 | 8 | EPROM | 只读 | -1 | -1
4 | 4 | 4 | 舵机次版本号 | 1 | 40 | EPROM | 只读 | -1 | -1
5 | 5 | 5 | ID | 1 | 1 | EPROM | 读写 | 0 | 253 | 号 | 总线上唯一的身份识别码，同一总线不可出现重复ID号 254号(OxFE)为广播ID，广播不返回应答包
6 | 6 | 0x6 | 波特率 | 1 | 4 | EPROM | 读写 | 0 | 7 | 无 | 0-7分别代表波特率如下 1000000，500000，250000，128000，115200，76800，57600，38400
7 | 7 | 0x7 | 返回延时 | 1 | 250 | EPROM | 读写 | 0 | 254 | 2us | 最小单位为2us,最大可设置返回延时 254*2=508us
8 | 8 | 0x8 | 应答状态级别 | 1 | 1 | EPROM | 读写 | 0 | 1 | 无 | 0:除读指令与PING指令外其它指令不返回应答包 1:对所有指令返回应答包
9 | 9 | 0x9 | 最小角度限制 | 2 | 0 | EPROM | 读写 | 0 | 4094 | 步 | 设置运动行程最小值限制，取值小于最大角度限制，多圈绝对位置控制时此值为0
B | 11 | 0xB | 最大角度限制 | 2 | 0 | EPROM | 读写 | 1 | 4095 | 步 | 设置运动行程最大值限制，取值大于最小角度限制，多圈绝对位置控制时此值为0
D | 13 | 0xD | 最高温度上限 | 1 | 80 | EPROM | 读写 | 0 | 100 | °C | 最高工作温度限制，如设置为80 则最高温度为80摄氏度，设置精度为1摄氏度
E | 14 | 0xE | 最高输入电压 | 1 | 140 | EPROM | 读写 | 0 | 254 | 0.1V | 最高输入电压如设置为140，则最高工作电压限制为14.0V，设置精度为0.1V
F | 15 | 0xF | 最低输入电压 | 1 | 90 | EPROM | 读写 | 0 | 254 | 0.1V | 最低输入电压如设置为90，则最低工作电压限制为9.0V，设置精度为0.1V
10 | 16 | 0x10 | 最大扭矩 | 2 | 1000 | EPROM | 读写 | 0 | 1000 | 0.1% | 设置舵机的最大输出扭矩限制，设1000 = 100% * 堵转扭力， 上电赋值给48号地址转矩限制
12 | 18 | 0x12 | 相位 | 1 | 0 | EPROM | 读写 | 0 | 254 | 无 | 特殊功能字节，无特别需求不可修改,详见特殊字节位解析
13 | 19 | 0x13 | 卸载条件 | 1 | 39 | EPROM | 读写 | 0 | 254 | 无 | Bit0 Bit1 Bit2 Bit3 Bit4 Bit5 对应位设置1为开启相应保护 电压 传感器 温度 电流 角度 过载 对应位设置0为关闭相应保护
14 | 20 | 0x14 | LED报警条件 | 1 | 39 | EPROM | 读写 | 0 | 254 | 无 | Bit0 Bit1 Bit2 Bit3 Bit4 Bit5 对应位设置1为开启闪灯报警 电压 传感器 温度 电流 角度 过载 对应位设置0为关闭闪灯报警
15 | 21 | 0x15 | 位置环P 比例系数 | 1 | 32 | EPROM | 读写 | 0 | 254 | 无 | 控制电机的比例系数
16 | 22 | 0x16 | 位置环D 微分系数 | 1 | 32 | EPROM | 读写 | 0 | 254 | 无 | 控制电机的微分系数
17 | 23 | 0x17 | 位置环I 积分系数 | 1 | 0 | EPROM | 读写 | 0 | 254 | 无 | 控制电机的积分系数
18 | 24 | 0x18 | 最小启动力 | 2 | 0 | EPROM | 读写 | 0 | 1000 | 0.1% | 设置舵机的最小输出启动扭矩，设1000 = 100% * 堵转扭力
1A | 26 | 0x1A | 顺时针不灵敏区 | 1 | 1 | EPROM | 读写 | 0 | 32 | 步 | 最小单位为一个最小分辨角度
1B | 27 | 0x1B | 逆时针不灵敏区 | 1 | 1 | EPROM | 读写 | 0 | 32 | 步 | 最小单位为一个最小分辨角度
1C | 28 | 0x1C | 保护电流 | 2 | 500 | EPROM | 读写 | 0 | 511 | 6.5mA | 最大可设置电流为 500 * 6.5mA= 3250mA
1E | 30 | 0x1E | 角度分辨率 | 1 | 1 | EPROM | 读写 | 1 | 100 | 无 | 对传感器最小分辨角度（度/步）的放大系数，修改此值可以扩展控制圈数
1F | 31 | 0x1F | 位置校正 | 2 | 0 | EPROM | 读写 | -2047 | 2047 | 步 | BIT11为方向位，表示正负方向，其他位可表示范围为0-2047步
21 | 33 | 0x21 | 运行模式 | 1 | 0 | EPROM | 读写 | 0 | 2 | 无 | 0：位置伺服模式；1：电机恒速模式；2：PWM开环调速度模式
22 | 34 | 0x22 | 保护扭矩 | 1 | 40 | EPROM | 读写 | 0 | 254 | 1% | 进入过载保护后输出扭矩，如设40表示40%的最大扭矩
23 | 35 | 0x23 | 保护时间 | 1 | 80 | EPROM | 读写 | 0 | 254 | 10ms | 当前负载输出超过过载扭力并保持的计时时长，如设100表示1秒，最大可设2.5秒
24 | 36 | 0x24 | 过载扭矩 | 1 | 80 | EPROM | 读写 | 0 | 254 | 1% | 启动过载保护时间计时的最大扭力阀值，如设80表示80%的最大扭矩
25 | 37 | 0x25 | KFF1st 系数 | 1 | 0 | EPROM | 读写 | 0 | 254 | 无 | 前馈系数，暂无功能
26 | 38 | 0x26 | 过流保护时间 | 1 | 200 | EPROM | 读写 | 0 | 254 | 10ms | 最大可设置254 * 10ms = 2540ms
28 | 40 | 0x28 | 扭矩开关 | 1 | 0 | SRAM | 读写 | 0 | 2 | 无 | 写0：关闭扭力输出； 写1：打开扭力输出
29 | 41 | 0x29 | 加速度 | 1 | 0 | SRAM | 读写 | 0 | 254 | 100步/s^2 | 如设置为10 则按1000步每秒平方的加减速度变速
2A | 42 | 0x2A | 目标位置 | 2 | 0 | SRAM | 读写 | -32766 | 32766 | 步 | 每步为一个最小分辨角度，绝对位置控制方式，最大对应最大有效角度
2E | 46 | 0x2E | 运行速度 | 2 | 0 | SRAM | 读写 | 0 | 254 | 50步/s | 单位时间（每秒）内运动的步数，50步/秒= 0.732 RPM(圈每分钟）
30 | 48 | 0x30 | 转矩限制 | 2 | 1000 | SRAM | 读写 | 0 | 1000 | 1% | 上电初始值会由最大扭矩（0x10）赋值，用户可程序修改此值来控制最大扭矩的输出
37 | 55 | 0x37 | 锁标志 | 1 | 0 | SRAM | 读写 | 0 | 1 | 无 | 写0关闭写入锁，写入EPROM地址的值掉电保存 写1打开写入锁，写入EPROM地址的值掉电不保存
38 | 56 | 0x38 | 当前位置 | 2 | 0 | SRAM | 只读 | -1 | -1 | 步 | 反馈当前所处位置的步数，每步为一个最小分辨角度；绝对位置控制方式，最大值对应最大有效角度
3A | 58 | 0x3A | 当前速度 | 2 | 0 | SRAM | 只读 | -1 | -1 | 50步/s | 反馈当前电机转动的速度，单位时间（每秒）内运动的步数
3C | 60 | 0x3C | 当前负载 | 2 | 0 | SRAM | 只读 | -1 | -1 | 0.1% | 当前控制输出驱动电机的电压占空比
3E | 62 | 0x3E | 当前电压 | 1 | 0 | SRAM | 只读 | -1 | -1 | 0.1V | 当前舵机工作电压
3F | 63 | 0x3F | 当前温度 | 1 | 0 | SRAM | 只读 | -1 | -1 | °C | 当前舵机内部工作温度
40 | 64 | 0x40 | 异步写标志 | 1 | 0 | SRAM | 只读 | -1 | -1 | 无 | 采用异步写指令时，标志位
41 | 65 | 0x41 | 舵机状态 | 1 | 0 | SRAM | 只读 | -1 | -1 | 无 | Bit0 Bit1 Bit2 Bit3 Bit4 Bit5 对应位被置1表示相应错误出现 电压 传感器 温度 电流 角度 过载 对应位0为无相应该错误
42 | 66 | 0x42 | 移动标志 | 1 | 0 | SRAM | 只读 | -1 | -1 | 无 | 舵机在运动时标志为1，舵机停止时为0
43 | 67 | 0x43 | 生成目标 | 2 | 0 | SRAM | 只读 | -1 | -1 | 步
45 | 69 | 0x45 | 当前电流 | 2 | 0 | SRAM | 只读 | -1 | -1 | 6.5mA | 最大可测量电流为 500 * 6.5mA= 3250mA
Note on D1: 稳定版本: SMServo2.40-STM32-485(181114).bin(固件版本：2.43) 一、出厂参数增加移动检测最小速度(80) 二、出厂参数增加电机模式步进限制(84) PWM步进=加速度(ACC)*4，ACC=0则默认为值出厂预设最大值，最大步进限制=步进限制参数(84)*4 三、相位第3位为速度模式位(详细参考相位说明) 速度模式位0：速度0为停止 速度模式位1：速度0为最高速度 四、EPROM存储算法优化，原算法适合频繁读写EPROM操作，算法复杂，可能存在不可预知BUG，修改后算法更加精简，适合偶尔进行读写操作应用。升级固件后需要重设参数 SMServo2.40-STM32-485(181121).bin(固件版本：2.43) 一、修正位置校正参数方向位(bit15修正为bit11)

## 特殊字节位解析
字节位 | Bit7 | Bit6 | Bit5 | Bit4 | Bit3 | Bit2 | Bit1 | Bit0
位权重 | 128 | 64 | 32 | 16 | 8 | 4 | 2 | 1
相位 18（0x12） | - | 电压模式 | PWM相位 | 反馈模式 | 速度模式 | 角度模式 | 驱动桥状态 | 相位
SM |  | (1)高压 (0)低压 | (0)同相 (1)反相 | (0)反馈单圈角度 (1)反馈全角度 | (0)速度0停止 (1)速度0最高速 | (0)限制模式 (1)报错模式 | (0)驱动桥状态位： 使能=0，电机处于自由状态； 使能=2，电机处于阻尼状态； (1)驱动桥状态位： 使能=0，电机处于阻尼状态； 使能=2，电机处于自由状态 | 伺服相位
卸载条件 19（0x13） | -- | -- | 过载 | 角度 | 电流 | 温度 | 传感器 | 电压
SM |  |  | 负载过载 | 超出角度限制 | 过流 | 过热 | 磁编码传感器 | 过压/欠压
LED报警条件 20（0x14） | -- | -- | 过载 | 角度 | 电流 | 温度 | 传感器 | 电压
SM |  |  | 负载过载 | 超出角度限制 | 过流 | 过热 | 磁编码传感器 | 过压/欠压
舵机状态 65（0x41） | -- | -- | 过载 | 角度 | 电流 | 温度 | 传感器 | 电压
SM |  |  | 负载过载 | 超出角度限制 | 过流 | 过热 | 磁编码传感器 | 过压/欠压

## 十六进制指令生成表
输入范围
|  | 输入控制参数 |  | 十进制输入 | SCS | SMS
|  | ID号 |  | 2 | 0-253 | 0-253
|  | 写指令 |  | 3
|  | 位置 |  | 1000 | 0-1023 | 0-4095
|  | 时间 |  | 0 | 2000
|  | 速度 |  | 0
SMS系列 | 包头 |  | ID号 | 指令包数据长度 | 指令 | 写入首地址 | 位置低字节 | 位置高字节 | 时间低字节 | 时间高字节 | 速度低字节 | 速度高字节 | 校验码
十六进制 | FF | FF | 02 | 09 | 03 | 2A | E8 | 03 | 00 | 00 | 00 | 00 | DC
十进制 | 255 | 255 | 2 | 9 | 3 | 42 | 232 | 3 | 0 | 0 | 0 | 0 | 220
生成十六进制指令 | FF FF 02 09 03 2A E8 03 00 00 00 00 DC
SCS系列 | 包头 |  | ID号 | 指令包数据长度 | 指令 | 写入首地址 | 位置高字节 | 位置低字节 | 时间高字节 | 时间低字节 | 速度高字节 | 速度低字节 | 校验码
十六进制 | FF | FF | 02 | 09 | 03 | 2A | 03 | E8 | 00 | 00 | 00 | 00 | DC
十进制 | 255 | 255 | 2 | 9 | 3 | 42 | 3 | 232 | 0 | 0 | 0 | 0 | 220
生成十六进制指令 | FF FF 02 09 03 2A 03 E8 00 00 00 00 DC
|  | SCSxx-2 |  |  | 输入范围
|  | 输入控制参数 |  | 十进制输入 | SCS
|  | ID号 |  | 1 | 0-253 | [5 empty] | 1.6
|  | 写指令 |  | 3 |  |  |  |  | 10 | 1.5 | 3.3
|  | 加速度 |  | 50 | 0-253 |  |  |  |  | 0.13043
|  | 位置 |  | 1000 | 0-1023 |  |  |  |  | 12.2667
|  | 时间 |  | 0
|  | 速度 |  | 1000
SCS系列 | 包头 |  | ID号 | 指令包数据长度 | 指令 | 写入首地址 | 加速度字节 | 位置高字节 | 位置低字节 | 时间高字节 | 时间低字节 | 速度高字节 | 速度低字节 | 校验码
十六进制 | FF | FF | 01 | 0A | 03 | 29 | 32 | 03 | E8 | 00 | 00 | 03 | E8 | C0
十进制 | 255 | 255 | 1 | 10 | 3 | 41 | 50 | 3 | 232 | 0 | 0 | 3 | 232 | 192
生成十六进制指令 | FF FF 01 0A 03 29 32 03 E8 00 00 03 E8 C0
输入范围
|  | 输入控制参数 |  | 十进制输入 | SMS | 单位 | 多圈控制
|  | ID号 |  | 1 | 0-253
|  | 写指令 |  | 3
|  | 加速度 |  | 50 | 0-255 | 8.878 度/s2
|  | 位置 |  | 4000 | 0-4095 | 0.088 | -30719~+30719 （正负7.5圈）
|  | 空设0 |  | 0
|  | 速度 |  | 100 | 0-1023 | 0.73 RPM
无功能
SMS系列 | 包头 |  | ID号 | 指令包数据长度 | 指令 | 写入首地址 | 加速度字节 | 位置低字节 | 位置高字节 | 时间低字节 | 时间高字节 | 速度低字节 | 速度高字节 | 校验码
十六进制 | FF | FF | 01 | 0A | 03 | 29 | 32 | A0 | 0F | 00 | 00 | 64 | 00 | 83
十进制 | 255 | 255 | 1 | 10 | 3 | 41 | 50 | 160 | 15 | 0 | 0 | 100 | 0 | 131
生成十六进制指令 | FF FF 01 0A 03 29 32 A0 0F 00 00 64 00 83
|  | SCSxx-2 |  |  | 输入范围
|  | 输入控制参数 |  | 十进制输入 | SCS
|  | ID号 |  | 1 | 0-254
|  | 写指令 |  | 3
|  | 加速度 |  | 0 | 0-253
|  | 位置 |  | 1000 | 0-1023
|  | 时间 |  | 1000
|  | 速度 |  | 0
修改时间指令
SCS系列 | 包头 |  | ID号 | 指令包数据长度 | 指令 | 写入首地址 | 时间高字节 | 时间低字节 | 校验码
十六进制 | FF | FF | FE | 05 | 03 | 2C | 03 | E8 | E2
十进制 | 255 | 255 | 254 | 5 | 3 | 44 | 3 | 232 | 226
生成十六进制指令 | FF FF FE 05 03 2C 03 E8 E2
修改位置指令
SCS系列 | 包头 |  | ID号 | 指令包数据长度 | 指令 | 写入首地址 | 位置高字节 | 位置低字节 | 校验码
十六进制 | FF | FF | 01 | 05 | 03 | 2A | 03 | E8 | E1
十进制 | 255 | 255 | 1 | 5 | 3 | 42 | 3 | 232 | 225
生成十六进制指令 | FF FF 01 05 03 2A 03 E8 E1
| 56 | 38
|  | SCSxx-2 |  |  | 输入范围
|  | 输入控制参数 |  | 十进制输入 | SCS
|  | ID号 |  | 1 | 0-254
|  | 读指令 |  | 2
|  | 首地址 |  | 56
|  | 字节数 |  | 2
读位置指令
SCS系列 | 包头 |  | ID号 | 指令包数据长度 | 指令 | 写入首地址 | 字节数 | 校验码
十六进制 | FF | FF | 01 | 04 | 02 | 38 | 02 | BE
十进制 | 255 | 255 | 1 | 4 | 2 | 56 | 2 | 190
生成十六进制指令 | FF FF 01 04 02 38 02 BE
| 56 | 38
|  | 读指令 |  |  | 输入范围
|  | 输入控制参数 |  | 十进制输入 | SCS
|  | ID号 |  | 1 | 0-254
|  | 读指令 |  | 2
|  | 首地址 |  | 56
|  | 字节数 |  | 2
读指令
进制 | 包头 |  | ID号 | 指令包数据长度 | 指令 | 读开始首地址 | 字节数 | 校验码
十六进制 | FF | FF | 01 | 04 | 02 | 38 | 02 | BE
十进制 | 255 | 255 | 1 | 4 | 2 | 56 | 2 | 190
生成十六进制指令 | FF FF 01 04 02 38 02 BE
|  | 圈数清除指令 |  |  | 输入范围
|  | 输入控制参数 |  | 十进制输入 | SMSBL
|  | ID号 |  | 1 | 0-254
|  | 圈数清除指令 |  | 10
圈数清除
进制 | 包头 |  | ID号 | 指令包数据长度 | 指令 | 校验码
十六进制 | FF | FF | 01 | 02 | 0A | F2
十进制 | 255 | 255 | 1 | 2 | 10 | 242
生成十六进制指令 | FF FF 01 02 0A F2